## Glossary
Acronym | Full Title
ACL | Amorphous carbon layer
Al | Aluminum
Al(Cu) | Aluminum-copper alloy
c-Si | (Single) crystalline silicon
CHM/CSOH | Carbon-based (spin-on) hard mask
Co | Cobalt
Copper/Cu | Copper
HfO2/HfOx | Hafnium oxide
IGZO | Indium gallium zinc oxide
Mo | Molybdenum
NiPt | Nickel platinum
Poly-Si/Polysilicon | Polycrystalliine silicon
PSG | Phosphosilicate glass
Resist | Photoresist
Si | Silicon
SiCN | Silicon carbonitride
SiGe | Silicon germanium
SiN | Silicon nitride
SiO | Silicon oxide
SiOC | Silicon oxycarbide
SiON | Silicon oxynitride
Ta | Tantalum
TaN | Tantalum nitride
TEOS | Tetraethyl orthosilicate
Ti | Titanium
TiN | Titanium nitride
TiSiP | Titanium silicon phosphorus
W | Tungsten
Wafer | Silicon wafer
ZrAlO | Zirconium aluminum oxide
ZrHfAlO | Zirconium hafnium aluminum oxide
ZrHfO | Zirconium hafnium oxide

## BG1
Material | Total Thickness | Total Volume (cubic nm) | Total Volume (cubic cm) | Density (g/cubic cm) | Mass (g) | GWP factor (kgCO2e/kg) | MPW (gCO2e/wafer)
ACL | 900 | 6.3617e+19 | 0.063617 | 2 | 0.12723 | 254.6479 | 32.4
Al | 4745 | 3.354e+20 | 0.3354 | 2.7 | 0.90559 | 10.7269 | 9.7142
Co | 27.5 | 1.9439e+18 | 0.0019439 | 8.9 | 0.0173 | 44.5 | 0.76987
CSOH | 1230 | 8.6944e+19 | 0.086944 | 2.2 | 0.19128 | 13.9863 | 2.6752
Cu | 550 | 3.8877e+19 | 0.038877 | 8.96 | 0.34834 | 6.0901 | 2.1214
Polysilicon | 35 | 2.474e+18 | 0.002474 | 2.33 | 0.0057644 | 4.131 | 0.023813
Resist | 50730 | 3.5859e+21 | 3.5859 | 0.966 | 3.464 | 4.2 | 14.5487
Si | 55 | 3.8877e+18 | 0.0038877 | 2.29 | 0.0089029 | 308.8888 | 2.75
SiCN | 120 | 8.4823e+18 | 0.0084823 | 3.33 | 0.028246 | 67.9741 | 1.92
SiN | 1180 | 8.3409e+19 | 0.083409 | 3.17 | 0.26441 | 64.5721 | 17.0733
SiO | 10937.6 | 7.7313e+20 | 0.77313 | 2.13 | 1.6468 | 2.0465 | 3.3701
SiOC | 882 | 6.2345e+19 | 0.062345 | 2 | 0.12469 | 88.013 | 10.9743
SiON | 432.4 | 3.0565e+19 | 0.030565 | 2.81 | 0.085886 | 37.8706 | 3.2526
TaN | 30 | 2.1206e+18 | 0.0021206 | 13.7 | 0.029052 | 25.8159 | 0.75
Ta | 30 | 2.1206e+18 | 0.0021206 | 16.7 | 0.035414 | 170.8356 | 6.0499
TEOS | 300 | 2.1206e+19 | 0.021206 | 0.94 | 0.019933 | 2.8595 | 0.057
Ti | 12.5 | 8.8357e+17 | 0.00088357 | 4.5 | 0.0039761 | 47.6334 | 0.18939
TiN | 90.5 | 6.3971e+18 | 0.0063971 | 5.21 | 0.033329 | 43.9778 | 1.4657
W | 362 | 2.5588e+19 | 0.025588 | 19.3 | 0.49385 | 75.8149 | 37.4415
Wafer | - | - | - | - | - | 365.3054 | 25821.9171
ZrAlO | 2.4 | 1.6965e+17 | 0.00016965 | 4.815 | 0.00081685 | 1065.0707 | 0.87
ZrHfAlO | 1.6 | 1.131e+17 | 0.0001131 | 6.44 | 0.00072835 | 1008.6374 | 0.73464
ZrHfO | 1.6 | 1.131e+17 | 0.0001131 | 7.685 | 0.00086915 | 1015.9485 | 0.88301
[6 empty] | Chemicals & Materials: | 150.0347
(no wafer)

## BG2
Material | Total Thickness | Total Volume (cubic nm) | Total Volume (cubic cm) | Density (g/cubic cm) | Mass (g) | GWP factor (gCO2e/g) | MPW (gCO2e/wafer)
ACL | 900 | 6.3617e+19 | 0.063617 | 2 | 0.12723 | 254.6479 | 32.4
Al | 4745 | 3.354e+20 | 0.3354 | 2.7 | 0.90559 | 10.7269 | 9.7142
Co | 27.5 | 1.9439e+18 | 0.0019439 | 8.9 | 0.0173 | 44.5 | 0.76987
CSOH | 1230 | 8.6944e+19 | 0.086944 | 2.2 | 0.19128 | 13.9863 | 2.6752
Cu | 550 | 3.8877e+19 | 0.038877 | 8.96 | 0.34834 | 6.0901 | 2.1214
Polysilicon | 35 | 2.474e+18 | 0.002474 | 2.33 | 0.0057644 | 4.131 | 0.023813
Resist | 50730 | 3.5859e+21 | 3.5859 | 0.966 | 3.464 | 4.2 | 14.5487
Si | 55 | 3.8877e+18 | 0.0038877 | 2.29 | 0.0089029 | 308.8888 | 2.75
SiCN | 120 | 8.4823e+18 | 0.0084823 | 3.33 | 0.028246 | 67.9741 | 1.92
SiN | 1180 | 8.3409e+19 | 0.083409 | 3.17 | 0.26441 | 64.5721 | 17.0733
SiO | 10937.6 | 7.7313e+20 | 0.77313 | 2.13 | 1.6468 | 2.0465 | 3.3701
SiOC | 882 | 6.2345e+19 | 0.062345 | 2 | 0.12469 | 88.013 | 10.9743
SiON | 432.4 | 3.0565e+19 | 0.030565 | 2.81 | 0.085886 | 37.8706 | 3.2526
TaN | 30 | 2.1206e+18 | 0.0021206 | 13.7 | 0.029052 | 25.8159 | 0.75
Ta | 30 | 2.1206e+18 | 0.0021206 | 16.7 | 0.035414 | 170.8356 | 6.0499
TEOS | 300 | 2.1206e+19 | 0.021206 | 0.94 | 0.019933 | 2.8595 | 0.057
Ti | 12.5 | 8.8357e+17 | 0.00088357 | 4.5 | 0.0039761 | 47.6334 | 0.18939
TiN | 90.5 | 6.3971e+18 | 0.0063971 | 5.21 | 0.033329 | 43.9778 | 1.4657
W | 362 | 2.5588e+19 | 0.025588 | 19.3 | 0.49385 | 75.8149 | 37.4415
Wafer | - | - | - | - | - | 365.3054 | 25821.9171
ZrAlO | 2.4 | 1.6965e+17 | 0.00016965 | 4.815 | 0.00081685 | 1065.0707 | 0.87
ZrHfAlO | 1.6 | 1.131e+17 | 0.0001131 | 6.44 | 0.00072835 | 1008.6374 | 0.73464
ZrHfO | 1.6 | 1.131e+17 | 0.0001131 | 7.685 | 0.00086915 | 1015.9485 | 0.88301
[6 empty] | Chemicals & Materials: | 150.0347
(no wafer)

## VG1
Material | Total Thickness (nm) | Total Volume (cubic nm) | Total Volume (cubic cm) | Density (g/cubic cm) | Mass (g) | GWP factor (gCO2e/g) | MPW (gCO2e/wafer)
ACL | 900 | 6.3617e+19 | 0.063617 | 2 | 0.12723 | 254.6479 | 32.4
Al | 4745 | 3.354e+20 | 0.3354 | 2.7 | 0.90559 | 10.7269 | 9.7142
Co | 27.5 | 1.9439e+18 | 0.0019439 | 8.9 | 0.0173 | 44.5 | 0.76987
CSOH | 990 | 6.9979e+19 | 0.069979 | 2.2 | 0.15395 | 13.9863 | 2.1532
Cu | 550 | 3.8877e+19 | 0.038877 | 8.96 | 0.34834 | 6.0901 | 2.1214
HfOx | 18 | 1.2723e+18 | 0.0012723 | 9.69 | 0.012329 | 24.9028 | 0.30703
Polysilicon | 35 | 2.474e+18 | 0.002474 | 2.33 | 0.0057644 | 4.131 | 0.023813
Resist | 52280 | 3.6955e+21 | 3.6955 | 0.966 | 3.5698 | 4.2 | 14.9932
Si | 55 | 3.8877e+18 | 0.0038877 | 2.29 | 0.0089029 | 308.8888 | 2.75
SiCN | 120 | 8.4823e+18 | 0.0084823 | 3.33 | 0.028246 | 67.9741 | 1.92
SiN | 1204 | 8.5106e+19 | 0.085106 | 3.17 | 0.26979 | 64.5721 | 17.4206
SiO | 10929.6 | 7.7257e+20 | 0.77257 | 2.13 | 1.6456 | 2.0465 | 3.3676
SiOC | 882 | 6.2345e+19 | 0.062345 | 2 | 0.12469 | 88.013 | 10.9743
SiON | 402.4 | 2.8444e+19 | 0.028444 | 2.81 | 0.079928 | 37.8706 | 3.0269
Ta | 22.5 | 1.5904e+18 | 0.0015904 | 16.7 | 0.02656 | 170.8356 | 4.5374
TaN | 22.5 | 1.5904e+18 | 0.0015904 | 13.7 | 0.021789 | 25.8159 | 0.5625
TEOS | 300 | 2.1206e+19 | 0.021206 | 0.94 | 0.019933 | 2.8595 | 0.057
Ti | 12.5 | 8.8357e+17 | 0.00088357 | 4.5 | 0.0039761 | 47.6334 | 0.18939
TiN | 90.5 | 6.3971e+18 | 0.0063971 | 5.21 | 0.033329 | 43.9778 | 1.4657
W | 362 | 2.5588e+19 | 0.025588 | 19.3 | 0.49385 | 75.8149 | 37.4415
ZrAlO | 2.4 | 1.6965e+17 | 0.00016965 | 4.815 | 0.00081685 | 1065.0707 | 0.87
ZrHfAlO | 1.6 | 1.131e+17 | 0.0001131 | 6.44 | 0.00072835 | 1008.6374 | 0.73464
ZrHfO | 1.6 | 1.131e+17 | 0.0001131 | 7.685 | 0.00086915 | 1015.9485 | 0.88301
[6 empty] | Chemicals & Materials: | 148.6834
(no wafer)

## VG2
Wafer | Material | Total Thickness (nm) | Total Volume (cubic nm) | Total Volume (cubic cm) | Density (g/cubic cm) | Mass (g) | GWP factor (gCO2e/g) | MPW (gCO2e/wafer)
DRAM | ACL | 600 | 4.2412e+19 | 0.042412 | 2 | 0.084823 | 254.6479 | 21.6
DRAM | Al | 4745 | 3.354e+20 | 0.3354 | 2.7 | 0.90559 | 10.7269 | 9.7142
DRAM | Al(Cu) | 0 | 0 | 0 | 2.78 | 0 | 8.4085 | 0
DRAM | Co | 27.5 | 1.9439e+18 | 0.0019439 | 8.9 | 0.0173 | 44.5 | 0.76987
DRAM | CSOH | 1140 | 8.0582e+19 | 0.080582 | 2.2 | 0.17728 | 13.9863 | 2.4795
DRAM | Cu | 550 | 3.8877e+19 | 0.038877 | 8.96 | 0.34834 | 6.0901 | 2.1214
DRAM | HfOx | 18 | 1.2723e+18 | 0.0012723 | 9.69 | 0.012329 | 24.9028 | 0.30703
DRAM | NiPt | 0 | 0 | 0 | 18.63 | 0 | 19053.34 | 0
DRAM | Poly-Si | 0 | 0 | 0 | 2.33 | 0 | 4.131 | 0
DRAM | Resist | 36130 | 2.5539e+21 | 2.5539 | 0.966 | 2.467 | 4.2 | 10.3616
DRAM | Si | 55 | 3.8877e+18 | 0.0038877 | 2.29 | 0.0089029 | 308.8888 | 2.75
DRAM | SiCN | 120 | 8.4823e+18 | 0.0084823 | 3.33 | 0.028246 | 67.9741 | 1.92
DRAM | SiN | 1154 | 8.1571e+19 | 0.081571 | 3.17 | 0.25858 | 64.5721 | 16.6971
DRAM | SiO | 10902 | 7.7062e+20 | 0.77062 | 2.13 | 1.6414 | 2.0465 | 3.3591
DRAM | SiOC | 882 | 6.2345e+19 | 0.062345 | 2 | 0.12469 | 88.013 | 10.9743
DRAM | SiON | 352.4 | 2.491e+19 | 0.02491 | 2.81 | 0.069996 | 37.8706 | 2.6508
DRAM | Ta | 22.5 | 1.5904e+18 | 0.0015904 | 16.7 | 0.02656 | 170.8356 | 4.5374
DRAM | TaN | 22.5 | 1.5904e+18 | 0.0015904 | 13.7 | 0.021789 | 25.8159 | 0.5625
DRAM | TEOS | 300 | 2.1206e+19 | 0.021206 | 0.94 | 0.019933 | 2.8595 | 0.057
DRAM | Ti | 12.5 | 8.8357e+17 | 0.00088357 | 4.5 | 0.0039761 | 47.6334 | 0.18939
DRAM | TiN | 94 | 6.6445e+18 | 0.0066445 | 5.21 | 0.034618 | 43.9778 | 1.5224
DRAM | W | 358 | 2.5306e+19 | 0.025306 | 19.3 | 0.4884 | 75.8149 | 37.0278
DRAM | ZrAlO | 2.4 | 1.6965e+17 | 0.00016965 | 4.815 | 0.00081685 | 1065.0707 | 0.87
DRAM | ZrHfAlO | 1.6 | 1.131e+17 | 0.0001131 | 6.44 | 0.00072835 | 1008.6374 | 0.73464
DRAM | ZrHfO | 1.6 | 1.131e+17 | 0.0001131 | 7.685 | 0.00086915 | 1015.9485 | 0.88301
PERI | ACL | 0 | 0 | 0 | 2 | 0 | 254.6479 | 0
PERI | Al | 0 | 0 | 0 | 2.7 | 0 | 10.7269 | 0
PERI | Al(Cu) | 0 | 0 | 0 | 2.78 | 0 | 8.4085 | 0
PERI | Co | 0 | 0 | 0 | 8.9 | 0 | 44.5 | 0
PERI | CSOH | 0 | 0 | 0 | 2.2 | 0 | 13.9863 | 0
PERI | Cu | 2068.3333 | 1.462e+20 | 0.1462 | 8.96 | 1.31 | 6.0901 | 7.9779
PERI | HfOx | 0 | 0 | 0 | 9.69 | 0 | 24.9028 | 0
PERI | NiPt | 26 | 1.8378e+18 | 0.0018378 | 18.63 | 0.034239 | 19053.34 | 652.3636
PERI | Poly-Si | 130 | 9.1892e+18 | 0.0091892 | 2.33 | 0.021411 | 4.131 | 0.088447
PERI | Resist | 21500 | 1.5197e+21 | 1.5197 | 0.966 | 1.4681 | 4.2 | 6.1659
PERI | Si | 0 | 0 | 0 | 2.29 | 0 | 308.8888 | 0
PERI | SiCN | 123 | 8.6944e+18 | 0.0086944 | 3.33 | 0.028952 | 67.9741 | 1.968
PERI | SiN | 244 | 1.7247e+19 | 0.017247 | 3.17 | 0.054674 | 64.5721 | 3.5304
PERI | SiO | 3809 | 2.6924e+20 | 0.26924 | 2.13 | 0.57349 | 2.0465 | 1.1736
PERI | SiOC | 0 | 0 | 0 | 2 | 0 | 88.013 | 0
PERI | SiON | 9.6 | 6.7858e+17 | 0.00067858 | 2.81 | 0.0019068 | 37.8706 | 0.072212
PERI | Ta | 18.3333 | 1.2959e+18 | 0.0012959 | 16.7 | 0.021642 | 170.8356 | 3.6972
PERI | TaN | 18.3333 | 1.2959e+18 | 0.0012959 | 13.7 | 0.017754 | 25.8159 | 0.45833
PERI | TEOS | 0 | 0 | 0 | 0.94 | 0 | 2.8595 | 0
PERI | Ti | 0 | 0 | 0 | 4.5 | 0 | 47.6334 | 0
PERI | TiN | 24 | 1.6965e+18 | 0.0016965 | 5.21 | 0.0088386 | 43.9778 | 0.3887
PERI | W | 500 | 3.5343e+19 | 0.035343 | 19.3 | 0.68212 | 75.8149 | 51.7148
PERI | ZrAlO | 0 | 0 | 0 | 4.815 | 0 | 1065.0707 | 0
PERI | ZrHfAlO | 0 | 0 | 0 | 6.44 | 0 | 1008.6374 | 0
PERI | ZrHfO | 0 | 0 | 0 | 7.685 | 0 | 1015.9485 | 0
Stacked | ACL | 0 | 0 | 0 | 2 | 0 | 254.6479 | 0
Stacked | Al | 0 | 0 | 0 | 2.7 | 0 | 10.7269 | 0
Stacked | Al(Cu) | 0 | 0 | 0 | 2.78 | 0 | 8.4085 | 0
Stacked | Co | 2 | 1.4137e+17 | 0.00014137 | 8.9 | 0.0012582 | 44.5 | 0.05599
Stacked | CSOH | 0 | 0 | 0 | 2.2 | 0 | 13.9863 | 0
Stacked | Cu | 340 | 2.4033e+19 | 0.024033 | 8.96 | 0.21534 | 6.0901 | 1.3114
Stacked | HfOx | 0 | 0 | 0 | 9.69 | 0 | 24.9028 | 0
Stacked | NiPt | 0 | 0 | 0 | 18.63 | 0 | 19053.34 | 0
Stacked | Poly-Si | 0 | 0 | 0 | 2.33 | 0 | 4.131 | 0
Stacked | Resist | 1000 | 7.0686e+19 | 0.070686 | 0.966 | 0.068283 | 4.2 | 0.28679
Stacked | Si | 0 | 0 | 0 | 2.29 | 0 | 308.8888 | 0
Stacked | SiCN | 0 | 0 | 0 | 3.33 | 0 | 67.9741 | 0
Stacked | SiN | 0 | 0 | 0 | 3.17 | 0 | 64.5721 | 0
Stacked | SiO | 10 | 7.0686e+17 | 0.00070686 | 2.13 | 0.0015056 | 2.0465 | 0.0030812
Stacked | SiOC | 300 | 2.1206e+19 | 0.021206 | 2 | 0.042412 | 88.013 | 3.7328
Stacked | SiON | 0 | 0 | 0 | 2.81 | 0 | 37.8706 | 0
Stacked | Ta | 15 | 1.0603e+18 | 0.0010603 | 16.7 | 0.017707 | 170.8356 | 3.025
Stacked | TaN | 15 | 1.0603e+18 | 0.0010603 | 13.7 | 0.014526 | 25.8159 | 0.375
Stacked | TEOS | 0 | 0 | 0 | 0.94 | 0 | 2.8595 | 0
Stacked | Ti | 0 | 0 | 0 | 4.5 | 0 | 47.6334 | 0
Stacked | TiN | 0 | 0 | 0 | 5.21 | 0 | 43.9778 | 0
Stacked | W | 0 | 0 | 0 | 19.3 | 0 | 75.8149 | 0
Stacked | Wafer | 0 | - | - | - | - | 365.3054 | 51643.8342
Stacked | ZrAlO | 0 | 0 | 0 | 4.815 | 0 | 1065.0707 | 0
Stacked | ZrHfAlO | 0 | 0 | 0 | 6.44 | 0 | 1008.6374 | 0
Stacked | ZrHfO | 0 | 0 | 0 | 7.685 | 0 | 1015.9485 | 0
[7 empty] | Chemicals & Materials: | 870.4781
(no wafer)

## VG3
Wafer | Material | Total Thickness (nm) | Total Volume (cubic nm) | Total Volume (cubic cm) | Density (g/cubic cm) | Mass (g) | GWP factor (gCO2e/g) | MPW (gCO2e/wafer)
DRAM | ACL | 600 | 4.2412e+19 | 0.042412 | 2 | 0.084823 | 254.6479 | 21.6
DRAM | Al | 4745 | 3.354e+20 | 0.3354 | 2.7 | 0.90559 | 10.7269 | 9.7142
DRAM | Al(Cu) | 0 | 0 | 0 | 2.78 | 0 | 8.4085 | 0
DRAM | Co | 27.5 | 1.9439e+18 | 0.0019439 | 8.9 | 0.0173 | 44.5 | 0.76987
DRAM | CSOH | 1140 | 8.0582e+19 | 0.080582 | 2.2 | 0.17728 | 13.9863 | 2.4795
DRAM | Cu | 550 | 3.8877e+19 | 0.038877 | 8.96 | 0.34834 | 6.0901 | 2.1214
DRAM | HfOx | 18 | 1.2723e+18 | 0.0012723 | 9.69 | 0.012329 | 24.9028 | 0.30703
DRAM | Mo | 26 | 1.8378e+18 | 0.0018378 | 10.28 | 0.018893 | 16.41 | 0.31003
DRAM | NiPt | 0 | 0 | 0 | 18.63 | 0 | 19053.34 | 0
DRAM | Poly-Si | 0 | 0 | 0 | 2.33 | 0 | 4.131 | 0
DRAM | Resist | 36130 | 2.5539e+21 | 2.5539 | 0.966 | 2.467 | 4.2 | 10.3616
DRAM | Si | 55 | 3.8877e+18 | 0.0038877 | 2.29 | 0.0089029 | 308.8888 | 2.75
DRAM | SiCN | 120 | 8.4823e+18 | 0.0084823 | 3.33 | 0.028246 | 67.9741 | 1.92
DRAM | SiN | 1154 | 8.1571e+19 | 0.081571 | 3.17 | 0.25858 | 64.5721 | 16.6971
DRAM | SiO | 10902 | 7.7062e+20 | 0.77062 | 2.13 | 1.6414 | 2.0465 | 3.3591
DRAM | SiOC | 882 | 6.2345e+19 | 0.062345 | 2 | 0.12469 | 2 | 0.24938
DRAM | SiON | 352.4 | 2.491e+19 | 0.02491 | 2.81 | 0.069996 | 37.8706 | 2.6508
DRAM | Ta | 22.5 | 1.5904e+18 | 0.0015904 | 16.7 | 0.02656 | 170.8356 | 4.5374
DRAM | TaN | 22.5 | 1.5904e+18 | 0.0015904 | 13.7 | 0.021789 | 25.8159 | 0.5625
DRAM | TEOS | 300 | 2.1206e+19 | 0.021206 | 0.94 | 0.019933 | 2.8595 | 0.057
DRAM | Ti | 12.5 | 8.8357e+17 | 0.00088357 | 4.5 | 0.0039761 | 47.6334 | 0.18939
DRAM | TiN | 94 | 6.6445e+18 | 0.0066445 | 5.21 | 0.034618 | 43.9778 | 1.5224
DRAM | W | 332 | 2.3468e+19 | 0.023468 | 19.3 | 0.45293 | 75.8149 | 34.3386
DRAM | ZrAlO | 2.4 | 1.6965e+17 | 0.00016965 | 4.815 | 0.00081685 | 1065.0707 | 0.87
DRAM | ZrHfAlO | 1.6 | 1.131e+17 | 0.0001131 | 6.44 | 0.00072835 | 1008.6374 | 0.73464
DRAM | ZrHfO | 1.6 | 1.131e+17 | 0.0001131 | 7.685 | 0.00086915 | 1015.9485 | 0.88301
PERI | ACL | 0 | 0 | 0 | 2 | 0 | 254.6479 | 0
PERI | Al | 0 | 0 | 0 | 2.7 | 0 | 10.7269 | 0
PERI | Al(Cu) | 0 | 0 | 0 | 2.78 | 0 | 8.4085 | 0
PERI | Co | 0 | 0 | 0 | 8.9 | 0 | 44.5 | 0
PERI | CSOH | 0 | 0 | 0 | 2.2 | 0 | 13.9863 | 0
PERI | Cu | 2068.3333 | 1.462e+20 | 0.1462 | 8.96 | 1.31 | 6.0901 | 7.9779
PERI | HfOx | 0 | 0 | 0 | 9.69 | 0 | 24.9028 | 0
PERI | NiPt | 26 | 1.8378e+18 | 0.0018378 | 18.63 | 0.034239 | 19053.34 | 652.3636
PERI | Poly-Si | 130 | 9.1892e+18 | 0.0091892 | 2.33 | 0.021411 | 4.131 | 0.088447
PERI | Resist | 21500 | 1.5197e+21 | 1.5197 | 0.966 | 1.4681 | 4.2 | 6.1659
PERI | Si | 0 | 0 | 0 | 2.29 | 0 | 308.8888 | 0
PERI | SiCN | 123 | 8.6944e+18 | 0.0086944 | 3.33 | 0.028952 | 67.9741 | 1.968
PERI | SiN | 244 | 1.7247e+19 | 0.017247 | 3.17 | 0.054674 | 64.5721 | 3.5304
PERI | SiO | 3809 | 2.6924e+20 | 0.26924 | 2.13 | 0.57349 | 2.0465 | 1.1736
PERI | SiOC | 0 | 0 | 0 | 2 | 0 | 2 | 0
PERI | SiON | 9.6 | 6.7858e+17 | 0.00067858 | 2.81 | 0.0019068 | 37.8706 | 0.072212
PERI | Ta | 18.3333 | 1.2959e+18 | 0.0012959 | 16.7 | 0.021642 | 170.8356 | 3.6972
PERI | TaN | 18.3333 | 1.2959e+18 | 0.0012959 | 13.7 | 0.017754 | 25.8159 | 0.45833
PERI | TEOS | 0 | 0 | 0 | 0.94 | 0 | 2.8595 | 0
PERI | Ti | 0 | 0 | 0 | 4.5 | 0 | 47.6334 | 0
PERI | TiN | 24 | 1.6965e+18 | 0.0016965 | 5.21 | 0.0088386 | 43.9778 | 0.3887
PERI | W | 500 | 3.5343e+19 | 0.035343 | 19.3 | 0.68212 | 75.8149 | 51.7148
PERI | ZrAlO | 0 | 0 | 0 | 4.815 | 0 | 1065.0707 | 0
PERI | ZrHfAlO | 0 | 0 | 0 | 6.44 | 0 | 1008.6374 | 0
PERI | ZrHfO | 0 | 0 | 0 | 7.685 | 0 | 1015.9485 | 0
Stacked | ACL | 0 | 0 | 0 | 2 | 0 | 254.6479 | 0
Stacked | Al | 0 | 0 | 0 | 2.7 | 0 | 10.7269 | 0
Stacked | Al(Cu) | 0 | 0 | 0 | 2.78 | 0 | 8.4085 | 0
Stacked | Co | 2 | 1.4137e+17 | 0.00014137 | 8.9 | 0.0012582 | 44.5 | 0.05599
Stacked | CSOH | 0 | 0 | 0 | 2.2 | 0 | 13.9863 | 0
Stacked | Cu | 340 | 2.4033e+19 | 0.024033 | 8.96 | 0.21534 | 6.0901 | 1.3114
Stacked | HfOx | 0 | 0 | 0 | 9.69 | 0 | 24.9028 | 0
Stacked | NiPt | 0 | 0 | 0 | 18.63 | 0 | 19053.34 | 0
Stacked | Poly-Si | 0 | 0 | 0 | 2.33 | 0 | 4.131 | 0
Stacked | Resist | 1000 | 7.0686e+19 | 0.070686 | 0.966 | 0.068283 | 4.2 | 0.28679
Stacked | Si | 0 | 0 | 0 | 2.29 | 0 | 308.8888 | 0
Stacked | SiCN | 0 | 0 | 0 | 3.33 | 0 | 67.9741 | 0
Stacked | SiN | 0 | 0 | 0 | 3.17 | 0 | 64.5721 | 0
Stacked | SiO | 10 | 7.0686e+17 | 0.00070686 | 2.13 | 0.0015056 | 2.0465 | 0.0030812
Stacked | SiOC | 300 | 2.1206e+19 | 0.021206 | 2 | 0.042412 | 2 | 0.084823
Stacked | SiON | 0 | 0 | 0 | 2.81 | 0 | 37.8706 | 0
Stacked | Ta | 15 | 1.0603e+18 | 0.0010603 | 16.7 | 0.017707 | 170.8356 | 3.025
Stacked | TaN | 15 | 1.0603e+18 | 0.0010603 | 13.7 | 0.014526 | 25.8159 | 0.375
Stacked | TEOS | 0 | 0 | 0 | 0.94 | 0 | 2.8595 | 0
Stacked | Ti | 0 | 0 | 0 | 4.5 | 0 | 47.6334 | 0
Stacked | TiN | 0 | 0 | 0 | 5.21 | 0 | 43.9778 | 0
Stacked | W | 0 | 0 | 0 | 19.3 | 0 | 75.8149 | 0
Stacked | Wafer | 0 |  |  | - |  | 365.3054 | 51643.8342
Stacked | ZrAlO | 0 | 0 | 0 | 4.815 | 0 | 1065.0707 | 0
Stacked | ZrHfAlO | 0 | 0 | 0 | 6.44 | 0 | 1008.6374 | 0
Stacked | ZrHfO | 0 | 0 | 0 | 7.685 | 0 | 1015.9485 | 0
[7 empty] | Chemicals & Materials: | 853.7261
(no wafer)

## 3D13D2
Wafer | Material | Total Thickness (nm) | Total Volume (cubic nm) | Total Volume (cubic cm) | Density (g/cubic cm) | Mass (g) | GWP factor (gCO2e/g) | MPW (gCO2e/wafer)
DRAM | Al | 4745 | 3.354e+20 | 0.3354 | 2.7 | 0.90559 | 10.7269 | 9.7142
DRAM | c-Si | 3250 | 2.2973e+20 | 0.22973 | 2.3 | 0.52838 | 308.8888 | 163.2096
DRAM | CHM | 6000 | 4.2412e+20 | 0.42412 | 2.2 | 0.93305 | 13.9863 | 13.05
DRAM | Co | 7.5 | 5.3014e+17 | 0.00053014 | 8.9 | 0.0047183 | 44.5 | 0.20996
DRAM | Cu | 550 | 3.8877e+19 | 0.038877 | 8.96 | 0.34834 | 6.0901 | 2.1214
DRAM | HfO2 | 110 | 7.7754e+18 | 0.0077754 | 9.69 | 0.075344 | 24.9028 | 1.8763
DRAM | PSG | 5 | 3.5343e+17 | 0.00035343 | 2.5 | 0.00088357 | 43.916 | 0.038803
DRAM | Resist | 39500 | 2.7921e+21 | 2.7921 | 0.97 | 2.7083 | 4.2 | 11.375
DRAM | SiCN | 120 | 8.4823e+18 | 0.0084823 | 3.33 | 0.028246 | 67.9741 | 1.92
DRAM | SiGe | 640 | 4.5239e+19 | 0.045239 | 3 | 0.13572 | 410.5866 | 55.7235
DRAM | SiN | 956 | 6.7576e+19 | 0.067576 | 3.17 | 0.21421 | 64.5721 | 13.8323
DRAM | SiO | 8963 | 6.3356e+20 | 0.63356 | 2.13 | 1.3495 | 2.0465 | 2.7617
DRAM | SiOC | 882 | 6.2345e+19 | 0.062345 | 2 | 0.12469 | 88.013 | 10.9743
DRAM | SiON | 20 | 1.4137e+18 | 0.0014137 | 2.81 | 0.0039725 | 37.8706 | 0.15044
DRAM | Ta | 45 | 3.1809e+18 | 0.0031809 | 16.7 | 0.05312 | 170.8356 | 9.0749
DRAM | TaN | 45 | 3.1809e+18 | 0.0031809 | 13.7 | 0.043578 | 25.771 | 1.123
DRAM | Ti | 25 | 1.7671e+18 | 0.0017671 | 4.5 | 0.0079522 | 47.6334 | 0.37879
DRAM | TiN | 183 | 1.2936e+19 | 0.012936 | 5.21 | 0.067394 | 43.9778 | 2.9638
DRAM | TiSiP | 10 | 7.0686e+17 | 0.00070686 | 2.9367 | 0.0020758 | 48.3132 | 0.10029
DRAM | W | 370 | 2.6154e+19 | 0.026154 | 19.3 | 0.50477 | 75.8149 | 38.2689
PERI | ACL | 0 | 0 | 0 | 2 | 0 | 254.6479 | 0
PERI | Al | 0 | 0 | 0 | 2.7 | 0 | 10.7269 | 0
PERI | Al(Cu) | 0 | 0 | 0 | 2.78 | 0 | 8.4085 | 0
PERI | Co | 0 | 0 | 0 | 8.9 | 0 | 44.5 | 0
PERI | CSOH | 0 | 0 | 0 | 2.2 | 0 | 13.9863 | 0
PERI | Cu | 2068.3333 | 1.462e+20 | 0.1462 | 8.96 | 1.31 | 6.0901 | 7.9779
PERI | HfOx | 0 | 0 | 0 | 9.69 | 0 | 24.9028 | 0
PERI | NiPt | 26 | 1.8378e+18 | 0.0018378 | 18.63 | 0.034239 | 19053.34 | 652.3636
PERI | Poly-Si | 130 | 9.1892e+18 | 0.0091892 | 2.33 | 0.021411 | 4.131 | 0.088447
PERI | Resist | 21500 | 1.5197e+21 | 1.5197 | 0.966 | 1.4681 | 4.2 | 6.1659
PERI | Si | 0 | 0 | 0 | 2.29 | 0 | 308.8888 | 0
PERI | SiCN | 123 | 8.6944e+18 | 0.0086944 | 3.33 | 0.028952 | 67.9741 | 1.968
PERI | SiN | 244 | 1.7247e+19 | 0.017247 | 3.17 | 0.054674 | 64.5721 | 3.5304
PERI | SiO | 3809 | 2.6924e+20 | 0.26924 | 2.13 | 0.57349 | 2.0465 | 1.1736
PERI | SiOC | 0 | 0 | 0 | 2 | 0 | 88.013 | 0
PERI | SiON | 9.6 | 6.7858e+17 | 0.00067858 | 2.81 | 0.0019068 | 37.8706 | 0.072212
PERI | Ta | 18.3333 | 1.2959e+18 | 0.0012959 | 16.7 | 0.021642 | 170.8356 | 3.6972
PERI | TaN | 18.3333 | 1.2959e+18 | 0.0012959 | 13.7 | 0.017754 | 25.8159 | 0.45833
PERI | TEOS | 0 | 0 | 0 | 0.94 | 0 | 2.8595 | 0
PERI | Ti | 0 | 0 | 0 | 4.5 | 0 | 47.6334 | 0
PERI | TiN | 24 | 1.6965e+18 | 0.0016965 | 5.21 | 0.0088386 | 43.9778 | 0.3887
PERI | W | 500 | 3.5343e+19 | 0.035343 | 19.3 | 0.68212 | 75.8149 | 51.7148
PERI | ZrAlO | 0 | 0 | 0 | 4.815 | 0 | 1065.0707 | 0
PERI | ZrHfAlO | 0 | 0 | 0 | 6.44 | 0 | 1008.6374 | 0
PERI | ZrHfO | 0 | 0 | 0 | 7.685 | 0 | 1015.9485 | 0
Stacked | ACL | 0 | 0 | 0 | 2 | 0 | 254.6479 | 0
Stacked | Al | 0 | 0 | 0 | 2.7 | 0 | 10.7269 | 0
Stacked | Al(Cu) | 0 | 0 | 0 | 2.78 | 0 | 8.4085 | 0
Stacked | Co | 2 | 1.4137e+17 | 0.00014137 | 8.9 | 0.0012582 | 44.5 | 0.05599
Stacked | CSOH | 0 | 0 | 0 | 2.2 | 0 | 13.9863 | 0
Stacked | Cu | 340 | 2.4033e+19 | 0.024033 | 8.96 | 0.21534 | 6.0901 | 1.3114
Stacked | HfOx | 0 | 0 | 0 | 9.69 | 0 | 24.9028 | 0
Stacked | NiPt | 0 | 0 | 0 | 18.63 | 0 | 19053.34 | 0
Stacked | Poly-Si | 0 | 0 | 0 | 2.33 | 0 | 4.131 | 0
Stacked | Resist | 1000 | 7.0686e+19 | 0.070686 | 0.966 | 0.068283 | 4.2 | 0.28679
Stacked | Si | 0 | 0 | 0 | 2.29 | 0 | 308.8888 | 0
Stacked | SiCN | 0 | 0 | 0 | 3.33 | 0 | 67.9741 | 0
Stacked | SiN | 0 | 0 | 0 | 3.17 | 0 | 64.5721 | 0
Stacked | SiO | 10 | 7.0686e+17 | 0.00070686 | 2.13 | 0.0015056 | 2.0465 | 0.0030812
Stacked | SiOC | 300 | 2.1206e+19 | 0.021206 | 2 | 0.042412 | 88.013 | 3.7328
Stacked | SiON | 0 | 0 | 0 | 2.81 | 0 | 37.8706 | 0
Stacked | Ta | 15 | 1.0603e+18 | 0.0010603 | 16.7 | 0.017707 | 170.8356 | 3.025
Stacked | TaN | 15 | 1.0603e+18 | 0.0010603 | 13.7 | 0.014526 | 25.8159 | 0.375
Stacked | TEOS | 0 | 0 | 0 | 0.94 | 0 | 2.8595 | 0
Stacked | Ti | 0 | 0 | 0 | 4.5 | 0 | 47.6334 | 0
Stacked | TiN | 0 | 0 | 0 | 5.21 | 0 | 43.9778 | 0
Stacked | W | 0 | 0 | 0 | 19.3 | 0 | 75.8149 | 0
Stacked | Wafer | 0 |  |  | - |  | 365.3054 | 51643.8342
Stacked | ZrAlO | 0 | 0 | 0 | 4.815 | 0 | 1065.0707 | 0
Stacked | ZrHfAlO | 0 | 0 | 0 | 6.44 | 0 | 1008.6374 | 0
Stacked | ZrHfO | 0 | 0 | 0 | 7.685 | 0 | 1015.9485 | 0
[7 empty] | Chemicals & Materials: | 1077.2562
(no wafer)

## IGZO
Wafer | Material | Total Thickness (nm) | Total Volume (cubic nm) | Total Volume (cubic cm) | Density (g/cubic cm) | Mass (g) | GWP factor (gCO2e/g) | MPW (gCO2e/wafer)
PERI | ACL | 0 | 0 | 0 | 2 | 0 | 254.6479 | 0
PERI | Al | 0 | 0 | 0 | 2.7 | 0 | 10.7269 | 0
PERI | Al(Cu) | 0 | 0 | 0 | 2.78 | 0 | 8.4085 | 0
PERI | Co | 0 | 0 | 0 | 8.9 | 0 | 44.5 | 0
PERI | CSOH | 0 | 0 | 0 | 2.2 | 0 | 13.9863 | 0
PERI | Cu | 2068.3333 | 1.462e+20 | 0.1462 | 8.96 | 1.31 | 6.0901 | 7.9779
PERI | HfOx | 0 | 0 | 0 | 9.69 | 0 | 24.9028 | 0
PERI | NiPt | 26 | 1.8378e+18 | 0.0018378 | 18.63 | 0.034239 | 19053.34 | 652.3636
PERI | Poly-Si | 130 | 9.1892e+18 | 0.0091892 | 2.33 | 0.021411 | 4.131 | 0.088447
PERI | Resist | 21500 | 1.5197e+21 | 1.5197 | 0.966 | 1.4681 | 4.2 | 6.1659
PERI | Si | 0 | 0 | 0 | 2.29 | 0 | 308.8888 | 0
PERI | SiCN | 123 | 8.6944e+18 | 0.0086944 | 3.33 | 0.028952 | 67.9741 | 1.968
PERI | SiN | 244 | 1.7247e+19 | 0.017247 | 3.17 | 0.054674 | 64.5721 | 3.5304
PERI | SiO | 3809 | 2.6924e+20 | 0.26924 | 2.13 | 0.57349 | 2.0465 | 1.1736
PERI | SiOC | 0 | 0 | 0 | 2 | 0 | 88.013 | 0
PERI | SiON | 9.6 | 6.7858e+17 | 0.00067858 | 2.81 | 0.0019068 | 37.8706 | 0.072212
PERI | Ta | 18.3333 | 1.2959e+18 | 0.0012959 | 16.7 | 0.021642 | 170.8356 | 3.6972
PERI | TaN | 18.3333 | 1.2959e+18 | 0.0012959 | 13.7 | 0.017754 | 25.8159 | 0.45833
PERI | TEOS | 0 | 0 | 0 | 0.94 | 0 | 2.8595 | 0
PERI | Ti | 0 | 0 | 0 | 4.5 | 0 | 47.6334 | 0
PERI | TiN | 24 | 1.6965e+18 | 0.0016965 | 5.21 | 0.0088386 | 43.9778 | 0.3887
PERI | W | 500 | 3.5343e+19 | 0.035343 | 19.3 | 0.68212 | 75.8149 | 51.7148
PERI | ZrAlO | 0 | 0 | 0 | 4.815 | 0 | 1065.0707 | 0
PERI | ZrHfAlO | 0 | 0 | 0 | 6.44 | 0 | 1008.6374 | 0
PERI | ZrHfO | 0 | 0 | 0 | 7.685 | 0 | 1015.9485 | 0
Stacked | ACL | 0 | 0 | 0 | 2 | 0 | 254.6479 | 0
Stacked | Al | 0 | 0 | 0 | 2.7 | 0 | 10.7269 | 0
Stacked | Al(Cu) | 0 | 4.736e+19 | 0.04736 | 2.78 | 0.13166 | 8.4085 | 1.1071
Stacked | Co | 2 | 0 | 0 | 8.9 | 0 | 44.5 | 0
Stacked | CSOH | 0 | 0 | 0 | 2.2 | 0 | 13.9863 | 0
Stacked | Cu | 340 | 0 | 0 | 8.96 | 0 | 6.0901 | 0
Stacked | HfOx | 0 | 0 | 0 | 9.69 | 0 | 24.9028 | 0
Stacked | NiPt | 0 | 0 | 0 | 18.63 | 0 | 19053.34 | 0
Stacked | Poly-Si | 0 | 0 | 0 | 2.33 | 0 | 4.131 | 0
Stacked | Resist | 1000 | 4.2412e+20 | 0.42412 | 0.966 | 0.4097 | 4.2 | 1.7207
Stacked | Si | 0 | 0 | 0 | 2.29 | 0 | 308.8888 | 0
Stacked | SiCN | 0 | 0 | 0 | 3.33 | 0 | 67.9741 | 0
Stacked | SiN | 0 | 8.4823e+19 | 0.084823 | 3.17 | 0.26889 | 64.5721 | 17.3627
Stacked | SiO | 10 | 7.9875e+19 | 0.079875 | 2.13 | 0.17013 | 2.0465 | 0.34817
Stacked | SiOC | 300 | 0 | 0 | 2 | 0 | 88.013 | 0
Stacked | SiON | 0 | 1.7671e+18 | 0.0017671 | 2.81 | 0.0049657 | 37.8706 | 0.18805
Stacked | Ta | 15 | 0 | 0 | 16.7 | 0 | 170.8356 | 0
Stacked | TaN | 15 | 0 | 0 | 13.7 | 0 | 25.8159 | 0
Stacked | TEOS | 0 | 0 | 0 | 0.94 | 0 | 2.8595 | 0
Stacked | Ti | 0 | 0 | 0 | 4.5 | 0 | 47.6334 | 0
Stacked | TiN | 0 | 2.8274e+18 | 0.0028274 | 5.21 | 0.014731 | 43.9778 | 0.64783
Stacked | W | 0 | 2.1206e+19 | 0.021206 | 19.3 | 0.40927 | 75.8149 | 31.0289
Stacked | Wafer | 0 | - | - | - | - | 365.3054 | 51643.8342
Stacked | ZrAlO | 0 | 0 | 0 | 4.815 | 0 | 1065.0707 | 0
Stacked | ZrHfAlO | 0 | 0 | 0 | 6.44 | 0 | 1008.6374 | 0
Stacked | ZrHfO | 0 | 0 | 0 | 7.685 | 0 | 1015.9485 | 0
DRAM | Al | 80 | 5.6549e+18 | 0.0056549 | 2.7 | 0.015268 | 10.7269 | 0.16378
DRAM | Al(Cu) | 600 | 4.2412e+19 | 0.042412 | 2.78 | 0.1179 | 8.4085 | 0.9914
DRAM | Copper | 3200 | 2.2619e+20 | 0.22619 | 8.96 | 2.0267 | 6.0901 | 12.3429
DRAM | HfO2 | 4 | 2.8274e+17 | 0.00028274 |  | 0 | 24.9028 | 0
DRAM | IGZO | 20 | 1.4137e+18 | 0.0014137 | 6 | 0.0084823 | 196.31 | 1.6652
DRAM | Resist | 11500 | 8.1289e+20 | 0.81289 | 0.966 | 0.78525 | 4.2 | 3.298
DRAM | SiN | 3260 | 2.3044e+20 | 0.23044 | 3.17 | 0.73048 | 64.5721 | 47.1687
DRAM | SiO | 5120 | 3.6191e+20 | 0.36191 | 2.13 | 0.77087 | 2.0465 | 1.5776
DRAM | SiON | 1000 | 7.0686e+19 | 0.070686 | 2.81 | 0.19863 | 37.8706 | 7.5221
DRAM | TiN | 230 | 1.6258e+19 | 0.016258 | 5.21 | 0.084703 | 43.9778 | 3.725
[7 empty] | Chemicals & materials: | 860.4571
(no wafers)

## HBMB
Wafer | Material | Total Thickness (nm) | Total Volume (cubic nm) | Total Volume (cubic cm) | Density (g/cubic cm) | Mass (g) | GWP factor (gCO2e/g) | MPW (gCO2e/wafer)
STACK | ACL | 0 | 0 | 0 | 2 | 0 | 254.6479 | 0
STACK | Al | 0 | 0 | 0 | 2.7 | 0 | 10.7269 | 0
STACK | Co | 7 | 4.948e+17 | 0.0004948 | 8.9 | 0.0044037 | 44.5 | 0.19597
STACK | CSOH | 0 | 0 | 0 | 2.2 | 0 | 13.9863 | 0
STACK | Cu | 3740 | 2.6437e+20 | 0.26437 | 8.96 | 2.3687 | 6.0901 | 14.4257
STACK | Polysilicon | 0 | 0 | 0 | 2.33 | 0 | 4.131 | 0
STACK | Resist | 7500 | 5.3014e+20 | 0.53014 | 0.966 | 0.51212 | 4.2 | 2.1509
STACK | Si | 0 | 0 | 0 | 2.29 | 0 | 308.8888 | 0
STACK | SiCN | 0 | 0 | 0 | 3.33 | 0 | 67.9741 | 0
STACK | SiN | 0 | 0 | 0 | 3.17 | 0 | 64.5721 | 0
STACK | SiO | 700 | 4.948e+19 | 0.04948 | 2.13 | 0.10539 | 2.0465 | 0.21568
STACK | SiOC | 0 | 0 | 0 | 2 | 0 | 88.013 | 0
STACK | SiON | 0 | 0 | 0 | 2.81 | 0 | 37.8706 | 0
STACK | Ta | 165 | 1.1663e+19 | 0.011663 | 16.7 | 0.19477 | 170.8356 | 33.2745
STACK | TaN | 165 | 1.1663e+19 | 0.011663 | 13.7 | 0.15979 | 25.8159 | 4.125
STACK | TEOS | 0 | 0 | 0 | 0.94 | 0 | 2.8595 | 0
STACK | Ti | 0 | 0 | 0 | 4.5 | 0 | 47.6334 | 0
STACK | TiN | 0 | 0 | 0 | 5.21 | 0 | 43.9778 | 0
STACK | W | 0 | 0 | 0 | 19.3 | 0 | 75.8149 | 0
STACK | Wafer | [5 empty] | 26000 | 234000
STACK | ZrAlO | 0 | 0 | 0 | 4.815 | 0 | 1065.0707 | 0
STACK | ZrHfAlO | 0 | 0 | 0 | 6.44 | 0 | 1008.6374 | 0
STACK | ZrHfO | 0 | 0 | 0 | 7.685 | 0 | 1015.9485 | 0
DRAM | ACL | 7200 | 5.0894e+20 | 0.50894 | 2 | 1.0179 | 254.6479 | 259.2
DRAM | Al | 37960 | 2.6832e+21 | 2.6832 | 2.7 | 7.2447 | 10.7269 | 77.7134
DRAM | Co | 220 | 1.5551e+19 | 0.015551 | 8.9 | 0.1384 | 44.5 | 6.1589
DRAM | CSOH | 9840 | 6.9555e+20 | 0.69555 | 2.2 | 1.5302 | 13.9863 | 21.402
DRAM | Cu | 4400 | 3.1102e+20 | 0.31102 | 8.96 | 2.7867 | 6.0901 | 16.9714
DRAM | Polysilicon | 280 | 1.9792e+19 | 0.019792 | 2.33 | 0.046115 | 4.131 | 0.1905
DRAM | Resist | 285040 | 2.0148e+22 | 20.1483 | 0.966 | 19.4632 | 4.2 | 81.7456
DRAM | Si | 440 | 3.1102e+19 | 0.031102 | 2.29 | 0.071223 | 308.8888 | 22
DRAM | SiCN | 960 | 6.7858e+19 | 0.067858 | 3.33 | 0.22597 | 67.9741 | 15.36
DRAM | SiN | 8960 | 6.3335e+20 | 0.63335 | 3.17 | 2.0077 | 64.5721 | 129.6416
DRAM | SiO | 87092.8 | 6.1562e+21 | 6.1562 | 2.13 | 13.1128 | 2.0465 | 26.8348
DRAM | SiOC | 7056 | 4.9876e+20 | 0.49876 | 2 | 0.99752 | 88.013 | 87.7946
DRAM | SiON | 3440 | 2.4316e+20 | 0.24316 | 2.81 | 0.68328 | 37.8706 | 25.8761
DRAM | Ta | 180 | 1.2723e+19 | 0.012723 | 16.7 | 0.21248 | 170.8356 | 36.2994
DRAM | TaN | 180 | 1.2723e+19 | 0.012723 | 13.7 | 0.17431 | 25.8159 | 4.5
DRAM | TEOS | 2400 | 1.6965e+20 | 0.16965 | 0.94 | 0.15947 | 2.8595 | 0.456
DRAM | Ti | 100 | 7.0686e+18 | 0.0070686 | 4.5 | 0.031809 | 47.6334 | 1.5152
DRAM | TiN | 692 | 4.8915e+19 | 0.048915 | 5.21 | 0.25485 | 43.9778 | 11.2075
DRAM | W | 2688 | 1.9e+20 | 0.19 | 19.3 | 3.6671 | 75.8149 | 278.0185
DRAM | ZrAlO | 19.2 | 1.3572e+18 | 0.0013572 | 4.815 | 0.0065348 | 1065.0707 | 6.96
DRAM | ZrHfAlO | 12.8 | 9.0478e+17 | 0.00090478 | 6.44 | 0.0058268 | 1008.6374 | 5.8771
DRAM | ZrHfO | 12.8 | 9.0478e+17 | 0.00090478 | 7.685 | 0.0069532 | 1015.9485 | 7.0641
PERI | ACL | 0 | 0 | 0 | 2 | 0 | 254.6479 | 0
PERI | Al | 0 | 0 | 0 | 2.7 | 0 | 10.7269 | 0
PERI | Al(Cu) | 0 | 0 | 0 | 2.78 | 0 | 8.4085 | 0
PERI | Co | 0 | 0 | 0 | 8.9 | 0 | 44.5 | 0
PERI | CSOH | 0 | 0 | 0 | 2.2 | 0 | 13.9863 | 0
PERI | Cu | 2068.3333 | 1.462e+20 | 0.1462 | 8.96 | 1.31 | 6.0901 | 11.7373
PERI | HfOx | 0 | 0 | 0 | 9.69 | 0 | 24.9028 | 0
PERI | NiPt | 26 | 1.8378e+18 | 0.0018378 | 18.63 | 0.034239 | 19053.34 | 0.63787
PERI | Poly-Si | 130 | 9.1892e+18 | 0.0091892 | 2.33 | 0.021411 | 4.131 | 0.049887
PERI | Resist | 21500 | 1.5197e+21 | 1.5197 | 0.966 | 1.4681 | 4.2 | 1.4182
PERI | Si | 0 | 0 | 0 | 2.29 | 0 | 308.8888 | 0
PERI | SiCN | 123 | 8.6944e+18 | 0.0086944 | 3.33 | 0.028952 | 67.9741 | 0.096411
PERI | SiN | 244 | 1.7247e+19 | 0.017247 | 3.17 | 0.054674 | 64.5721 | 0.17332
PERI | SiO | 3809 | 2.6924e+20 | 0.26924 | 2.13 | 0.57349 | 2.0465 | 1.2215
PERI | SiOC | 0 | 0 | 0 | 2 | 0 | 88.013 | 0
PERI | SiON | 9.6 | 6.7858e+17 | 0.00067858 | 2.81 | 0.0019068 | 37.8706 | 0.0053582
PERI | Ta | 18.3333 | 1.2959e+18 | 0.0012959 | 16.7 | 0.021642 | 170.8356 | 0.36142
PERI | TaN | 18.3333 | 1.2959e+18 | 0.0012959 | 13.7 | 0.017754 | 25.8159 | 0.24323
PERI | TEOS | 0 | 0 | 0 | 0.94 | 0 | 2.8595 | 0
PERI | Ti | 0 | 0 | 0 | 4.5 | 0 | 47.6334 | 0
PERI | TiN | 24 | 1.6965e+18 | 0.0016965 | 5.21 | 0.0088386 | 43.9778 | 0.046049
PERI | W | 500 | 3.5343e+19 | 0.035343 | 19.3 | 0.68212 | 75.8149 | 13.1649
PERI | ZrAlO | 0 | 0 | 0 | 4.815 | 0 | 1065.0707 | 0
PERI | ZrHfAlO | 0 | 0 | 0 | 6.44 | 0 | 1008.6374 | 0
PERI | ZrHfO | 0 | 0 | 0 | 7.685 | 0 | 1015.9485 | 0
[7 empty] | Chemicals & Materials: | 1206.3299
(no wafer)

## HBMV1
Wafer | Material | Total Thickness (nm) | Total Volume (cubic nm) | Total Volume (cubic cm) | Density (g/cubic cm) | Mass (g) | GWP factor (gCO2e/g) | MPW (gCO2e/wafer)
STACK | ACL | 0 | 0 | 0 | 2 | 0 | 254.6479 | 0
STACK | Al | 0 | 0 | 0 | 2.7 | 0 | 10.7269 | 0
STACK | Co | 7 | 4.948e+17 | 0.0004948 | 8.9 | 0.0044037 | 44.5 | 0.19597
STACK | CSOH | 0 | 0 | 0 | 2.2 | 0 | 13.9863 | 0
STACK | Cu | 3740 | 2.6437e+20 | 0.26437 | 8.96 | 2.3687 | 6.0901 | 14.4257
STACK | Polysilicon | 0 | 0 | 0 | 2.33 | 0 | 4.131 | 0
STACK | Resist | 7500 | 5.3014e+20 | 0.53014 | 0.966 | 0.51212 | 4.2 | 2.1509
STACK | Si | 0 | 0 | 0 | 2.29 | 0 | 308.8888 | 0
STACK | SiCN | 0 | 0 | 0 | 3.33 | 0 | 67.9741 | 0
STACK | SiN | 0 | 0 | 0 | 3.17 | 0 | 64.5721 | 0
STACK | SiO | 700 | 4.948e+19 | 0.04948 | 2.13 | 0.10539 | 2.0465 | 0.21568
STACK | SiOC | 0 | 0 | 0 | 2 | 0 | 88.013 | 0
STACK | SiON | 0 | 0 | 0 | 2.81 | 0 | 37.8706 | 0
STACK | Ta | 165 | 1.1663e+19 | 0.011663 | 16.7 | 0.19477 | 170.8356 | 33.2745
STACK | TaN | 165 | 1.1663e+19 | 0.011663 | 13.7 | 0.15979 | 25.8159 | 4.125
STACK | TEOS | 0 | 0 | 0 | 0.94 | 0 | 2.8595 | 0
STACK | Ti | 0 | 0 | 0 | 4.5 | 0 | 47.6334 | 0
STACK | TiN | 0 | 0 | 0 | 5.21 | 0 | 43.9778 | 0
STACK | W | 0 | 0 | 0 | 19.3 | 0 | 75.8149 | 0
STACK | Wafer | [5 empty] | 26000 | 234000
STACK | ZrAlO | 0 | 0 | 0 | 4.815 | 0 | 1065.0707 | 0
STACK | ZrHfAlO | 0 | 0 | 0 | 6.44 | 0 | 1008.6374 | 0
STACK | ZrHfO | 0 | 0 | 0 | 7.685 | 0 | 1015.9485 | 0
DRAM | ACL | 4800 | 4.2412e+19 | 0.042412 | 2 | 0.084823 | 254.6479 | 21.6
DRAM | Al | 37960 | 3.354e+20 | 0.3354 | 2.7 | 0.90559 | 10.7269 | 9.7142
DRAM | Al(Cu) | 0 | 0 | 0 | 2.78 | 0 | 8.4085 | 0
DRAM | Co | 220 | 1.9439e+18 | 0.0019439 | 8.9 | 0.0173 | 44.5 | 0.76987
DRAM | CSOH | 9120 | 8.0582e+19 | 0.080582 | 2.2 | 0.17728 | 13.9863 | 2.4795
DRAM | Cu | 4400 | 3.8877e+19 | 0.038877 | 8.96 | 0.34834 | 6.0901 | 2.1214
DRAM | HfOx | 144 | 1.2723e+18 | 0.0012723 | 9.69 | 0.012329 | 24.9028 | 0.30703
DRAM | NiPt | 0 | 0 | 0 | 18.63 | 0 | 19053.34 | 0
DRAM | Poly-Si | 0 | 0 | 0 | 2.33 | 0 | 4.131 | 0
DRAM | Resist | 289040 | 2.5539e+21 | 2.5539 | 0.966 | 2.467 | 4.2 | 10.3616
DRAM | Si | 440 | 3.8877e+18 | 0.0038877 | 2.29 | 0.0089029 | 308.8888 | 2.75
DRAM | SiCN | 960 | 8.4823e+18 | 0.0084823 | 3.33 | 0.028246 | 67.9741 | 1.92
DRAM | SiN | 9232 | 8.1571e+19 | 0.081571 | 3.17 | 0.25858 | 64.5721 | 16.6971
DRAM | SiO | 87216 | 7.7062e+20 | 0.77062 | 2.13 | 1.6414 | 2.0465 | 3.3591
DRAM | SiOC | 7056 | 6.2345e+19 | 0.062345 | 2 | 0.12469 | 88.013 | 10.9743
DRAM | SiON | 2819.2 | 2.491e+19 | 0.02491 | 2.81 | 0.069996 | 37.8706 | 2.6508
DRAM | Ta | 180 | 1.5904e+18 | 0.0015904 | 16.7 | 0.02656 | 170.8356 | 4.5374
DRAM | TaN | 180 | 1.5904e+18 | 0.0015904 | 13.7 | 0.021789 | 25.8159 | 0.5625
DRAM | TEOS | 2400 | 2.1206e+19 | 0.021206 | 0.94 | 0.019933 | 2.8595 | 0.057
DRAM | Ti | 100 | 8.8357e+17 | 0.00088357 | 4.5 | 0.0039761 | 47.6334 | 0.18939
DRAM | TiN | 752 | 6.6445e+18 | 0.0066445 | 5.21 | 0.034618 | 43.9778 | 1.5224
DRAM | W | 2864 | 2.5306e+19 | 0.025306 | 19.3 | 0.4884 | 75.8149 | 37.0278
DRAM | ZrAlO | 19.2 | 1.6965e+17 | 0.00016965 | 4.815 | 0.00081685 | 1065.0707 | 0.87
DRAM | ZrHfAlO | 12.8 | 1.131e+17 | 0.0001131 | 6.44 | 0.00072835 | 1008.6374 | 0.73464
DRAM | ZrHfO | 12.8 | 1.131e+17 | 0.0001131 | 7.685 | 0.00086915 | 1015.9485 | 0.88301
PERI | ACL | 0 | 0 | 0 | 2 | 0 | 254.6479 | 0
PERI | Al | 0 | 0 | 0 | 2.7 | 0 | 10.7269 | 0
PERI | Al(Cu) | 0 | 0 | 0 | 2.78 | 0 | 8.4085 | 0
PERI | Co | 0 | 0 | 0 | 8.9 | 0 | 44.5 | 0
PERI | CSOH | 0 | 0 | 0 | 2.2 | 0 | 13.9863 | 0
PERI | Cu | 4585 | 3.2409e+20 | 0.32409 | 8.96 | 2.9039 | 6.0901 | 17.685
PERI | HfOx | 0 | 0 | 0 | 9.69 | 0 | 24.9028 | 0
PERI | NiPt | 26 | 1.8378e+18 | 0.0018378 | 18.63 | 0.034239 | 19053.34 | 652.3636
PERI | Poly-Si | 130 | 9.1892e+18 | 0.0091892 | 2.33 | 0.021411 | 4.131 | 0.088447
PERI | Resist | 26500 | 1.8732e+21 | 1.8732 | 0.966 | 1.8095 | 4.2 | 7.5998
PERI | Si | 0 | 0 | 0 | 2.29 | 0 | 308.8888 | 0
PERI | SiCN | 738 | 5.2166e+19 | 0.052166 | 3.33 | 0.17371 | 67.9741 | 11.808
PERI | SiN | 304 | 2.1488e+19 | 0.021488 | 3.17 | 0.068119 | 64.5721 | 4.3986
PERI | SiO | 5309 | 3.7527e+20 | 0.37527 | 2.13 | 0.79933 | 2.0465 | 1.6358
PERI | SiOC | 0 | 0 | 0 | 2 | 0 | 88.013 | 0
PERI | SiON | 9.6 | 6.7858e+17 | 0.00067858 | 2.81 | 0.0019068 | 37.8706 | 0.072212
PERI | Ta | 35 | 2.474e+18 | 0.002474 | 16.7 | 0.041316 | 170.8356 | 7.0582
PERI | TaN | 35 | 2.474e+18 | 0.002474 | 13.7 | 0.033894 | 25.8159 | 0.875
PERI | TEOS | 0 | 0 | 0 | 0.94 | 0 | 2.8595 | 0
PERI | Ti | 0 | 0 | 0 | 4.5 | 0 | 47.6334 | 0
PERI | TiN | 24 | 1.6965e+18 | 0.0016965 | 5.21 | 0.0088386 | 43.9778 | 0.3887
PERI | W | 500 | 3.5343e+19 | 0.035343 | 19.3 | 0.68212 | 75.8149 | 51.7148
PERI | ZrAlO | 0 | 0 | 0 | 4.815 | 0 | 1065.0707 | 0
PERI | ZrHfAlO | 0 | 0 | 0 | 6.44 | 0 | 1008.6374 | 0
PERI | ZrHfO | 0 | 0 | 0 | 7.685 | 0 | 1015.9485 | 0
[7 empty] | Chemicals & Materials: | 942.1649
(no wafer)

## HBMV2
Wafer | Material | Total Thickness (nm) | Total Volume (cubic nm) | Total Volume (cubic cm) | Density (g/cubic cm) | Mass (g) | GWP factor (gCO2e/g) | MPW (gCO2e/wafer)
STACK | ACL | 0 | 0 | 0 | 2 | 0 | 254.6479 | 0
STACK | Al | 0 | 0 | 0 | 2.7 | 0 | 10.7269 | 0
STACK | Co | 11 | 7.7754e+17 | 0.00077754 | 8.9 | 0.0069201 | 44.5 | 0.30795
STACK | CSOH | 0 | 0 | 0 | 2.2 | 0 | 13.9863 | 0
STACK | Cu | 5780 | 4.0856e+20 | 0.40856 | 8.96 | 3.6607 | 6.0901 | 22.2943
STACK | Polysilicon | 0 | 0 | 0 | 2.33 | 0 | 4.131 | 0
STACK | Resist | 11500 | 8.1289e+20 | 0.81289 | 0.966 | 0.78525 | 4.2 | 3.298
STACK | Si | 0 | 0 | 0 | 2.29 | 0 | 308.8888 | 0
STACK | SiCN | 0 | 0 | 0 | 3.33 | 0 | 67.9741 | 0
STACK | SiN | 0 | 0 | 0 | 3.17 | 0 | 64.5721 | 0
STACK | SiO | 1100 | 7.7754e+19 | 0.077754 | 2.13 | 0.16562 | 2.0465 | 0.33893
STACK | SiOC | 0 | 0 | 0 | 2 | 0 | 88.013 | 0
STACK | SiON | 0 | 0 | 0 | 2.81 | 0 | 37.8706 | 0
STACK | Ta | 255 | 1.8025e+19 | 0.018025 | 16.7 | 0.30102 | 170.8356 | 51.4242
STACK | TaN | 255 | 1.8025e+19 | 0.018025 | 13.7 | 0.24694 | 25.8159 | 6.375
STACK | TEOS | 0 | 0 | 0 | 0.94 | 0 | 2.8595 | 0
STACK | Ti | 0 | 0 | 0 | 4.5 | 0 | 47.6334 | 0
STACK | TiN | 0 | 0 | 0 | 5.21 | 0 | 43.9778 | 0
STACK | W | 0 | 0 | 0 | 19.3 | 0 | 75.8149 | 0
STACK | Wafer | [5 empty] | 26000 | 338000
STACK | ZrAlO | 0 | 0 | 0 | 4.815 | 0 | 1065.0707 | 0
STACK | ZrHfAlO | 0 | 0 | 0 | 6.44 | 0 | 1008.6374 | 0
STACK | ZrHfO | 0 | 0 | 0 | 7.685 | 0 | 1015.9485 | 0
DRAM | ACL | 7200 | 4.2412e+19 | 0.042412 | 2 | 0.084823 | 254.6479 | 21.6
DRAM | Al | 56940 | 3.354e+20 | 0.3354 | 2.7 | 0.90559 | 10.7269 | 9.7142
DRAM | Al(Cu) | 0 | 0 | 0 | 2.78 | 0 | 8.4085 | 0
DRAM | Co | 330 | 1.9439e+18 | 0.0019439 | 8.9 | 0.0173 | 44.5 | 0.76987
DRAM | CSOH | 13680 | 8.0582e+19 | 0.080582 | 2.2 | 0.17728 | 13.9863 | 2.4795
DRAM | Cu | 6600 | 3.8877e+19 | 0.038877 | 8.96 | 0.34834 | 6.0901 | 2.1214
DRAM | HfOx | 216 | 1.2723e+18 | 0.0012723 | 9.69 | 0.012329 | 24.9028 | 0.30703
DRAM | NiPt | 0 | 0 | 0 | 18.63 | 0 | 19053.34 | 0
DRAM | Poly-Si | 0 | 0 | 0 | 2.33 | 0 | 4.131 | 0
DRAM | Resist | 433560 | 2.5539e+21 | 2.5539 | 0.966 | 2.467 | 4.2 | 10.3616
DRAM | Si | 660 | 3.8877e+18 | 0.0038877 | 2.29 | 0.0089029 | 308.8888 | 2.75
DRAM | SiCN | 1440 | 8.4823e+18 | 0.0084823 | 3.33 | 0.028246 | 67.9741 | 1.92
DRAM | SiN | 13848 | 8.1571e+19 | 0.081571 | 3.17 | 0.25858 | 64.5721 | 16.6971
DRAM | SiO | 130824 | 7.7062e+20 | 0.77062 | 2.13 | 1.6414 | 2.0465 | 3.3591
DRAM | SiOC | 10584 | 6.2345e+19 | 0.062345 | 2 | 0.12469 | 88.013 | 10.9743
DRAM | SiON | 4228.8 | 2.491e+19 | 0.02491 | 2.81 | 0.069996 | 37.8706 | 2.6508
DRAM | Ta | 270 | 1.5904e+18 | 0.0015904 | 16.7 | 0.02656 | 170.8356 | 4.5374
DRAM | TaN | 270 | 1.5904e+18 | 0.0015904 | 13.7 | 0.021789 | 25.8159 | 0.5625
DRAM | TEOS | 3600 | 2.1206e+19 | 0.021206 | 0.94 | 0.019933 | 2.8595 | 0.057
DRAM | Ti | 150 | 8.8357e+17 | 0.00088357 | 4.5 | 0.0039761 | 47.6334 | 0.18939
DRAM | TiN | 1128 | 6.6445e+18 | 0.0066445 | 5.21 | 0.034618 | 43.9778 | 1.5224
DRAM | W | 4296 | 2.5306e+19 | 0.025306 | 19.3 | 0.4884 | 75.8149 | 37.0278
DRAM | ZrAlO | 28.8 | 1.6965e+17 | 0.00016965 | 4.815 | 0.00081685 | 1065.0707 | 0.87
DRAM | ZrHfAlO | 19.2 | 1.131e+17 | 0.0001131 | 6.44 | 0.00072835 | 1008.6374 | 0.73464
DRAM | ZrHfO | 19.2 | 1.131e+17 | 0.0001131 | 7.685 | 0.00086915 | 1015.9485 | 0.88301
PERI | ACL | 0 | 0 | 0 | 2 | 0 | 254.6479 | 0
PERI | Al | 0 | 0 | 0 | 2.7 | 0 | 10.7269 | 0
PERI | Al(Cu) | 0 | 0 | 0 | 2.78 | 0 | 8.4085 | 0
PERI | Co | 0 | 0 | 0 | 8.9 | 0 | 44.5 | 0
PERI | CSOH | 0 | 0 | 0 | 2.2 | 0 | 13.9863 | 0
PERI | Cu | 5591.6667 | 3.9525e+20 | 0.39525 | 8.96 | 3.5415 | 6.0901 | 21.5679
PERI | HfOx | 0 | 0 | 0 | 9.69 | 0 | 24.9028 | 0
PERI | NiPt | 26 | 1.8378e+18 | 0.0018378 | 18.63 | 0.034239 | 19053.34 | 652.3636
PERI | Poly-Si | 130 | 9.1892e+18 | 0.0091892 | 2.33 | 0.021411 | 4.131 | 0.088447
PERI | Resist | 28500 | 2.0145e+21 | 2.0145 | 0.966 | 1.9461 | 4.2 | 8.1734
PERI | Si | 0 | 0 | 0 | 2.29 | 0 | 308.8888 | 0
PERI | SiCN | 984 | 6.9555e+19 | 0.069555 | 3.33 | 0.23162 | 67.9741 | 15.744
PERI | SiN | 328 | 2.3185e+19 | 0.023185 | 3.17 | 0.073496 | 64.5721 | 4.7458
PERI | SiO | 5909 | 4.1768e+20 | 0.41768 | 2.13 | 0.88966 | 2.0465 | 1.8207
PERI | SiOC | 0 | 0 | 0 | 2 | 0 | 88.013 | 0
PERI | SiON | 9.6 | 6.7858e+17 | 0.00067858 | 2.81 | 0.0019068 | 37.8706 | 0.072212
PERI | Ta | 41.6667 | 2.9452e+18 | 0.0029452 | 16.7 | 0.049186 | 170.8356 | 8.4026
PERI | TaN | 41.6667 | 2.9452e+18 | 0.0029452 | 13.7 | 0.04035 | 25.8159 | 1.0417
PERI | TEOS | 0 | 0 | 0 | 0.94 | 0 | 2.8595 | 0
PERI | Ti | 0 | 0 | 0 | 4.5 | 0 | 47.6334 | 0
PERI | TiN | 24 | 1.6965e+18 | 0.0016965 | 5.21 | 0.0088386 | 43.9778 | 0.3887
PERI | W | 500 | 3.5343e+19 | 0.035343 | 19.3 | 0.68212 | 75.8149 | 51.7148
PERI | ZrAlO | 0 | 0 | 0 | 4.815 | 0 | 1065.0707 | 0
PERI | ZrHfAlO | 0 | 0 | 0 | 6.44 | 0 | 1008.6374 | 0
PERI | ZrHfO | 0 | 0 | 0 | 7.685 | 0 | 1015.9485 | 0
[7 empty] | Chemicals & Materials: | 982.2512
(no wafer)